## PV
No. | Train | Plant | PIC | Tag No. | Equipment Name | P&ID No. | TYPE | SIZE (mm) |  |  |  |  | INSULATION |  |  | DESIGN | [5 empty] | SERVICE FLUID |  |  | Remarks
[8 empty] | DIAMETER |  | LENGTH |  | HEIGHT | Yes / No | SIZE (in / mm) | TYPE | SHELL SIDE |  |  | TUBE SIDE |  |  | TYPE (L / V / G) | Description
[8 empty] | Value | OD / ID | Value | Remarks |  |  |  |  | Pressure (kg/cm2) | Min. Temp. (°C) | Max. Temp. (°C) | Pressure (kg/cm2) | Min. Temp. (°C) | Max. Temp. (°C)
C | 5 | MA | 5C-1 | HP MR SEPARATOR | C5D-A-24 | PV | 2743 | OD | 7315 | T/T | - | YES | 3" / 76 | COLD | 56.3 |  | 65.6 | [6 empty] | -
C | 5 | MA | 5Y-1 | STRAINER | C5D-A-24 | PV | 508 | OD | 2083 | L | - | YES | 3" / 76 | COLD | [9 empty] | -